## Resumo da Exportação
Este documento foi exportado do Numbers. Cada tabela foi convertida em uma planilha do Excel. Todos os outros objetos em cada folha do Numbers foram colocados em planilhas à parte. Esteja ciente de que os cálculos de fórmulas podem ser diferentes no Excel.
Nome da Folha do Numbers | Nome da Tabela do Numbers | Nome da Planilha do Excel
Definições Gerais
| Conjunto de Instruções | Definições Gerais - Conjunto de
| Sinais | Definições Gerais - Sinais
| Operações da ULA | Definições Gerais - Operações d
| Formato de Instruções | Definições Gerais - Formato de
| Decodificação de Sinais CPU ProtoOne | Definições Gerais - Decodificaç
Tabelas Verdade (v1.1)
| NOP 0000 | Tabelas Verdade (v1.1) - NOP 00
| ADD 0011 | Tabelas Verdade (v1.1) - ADD 00
| NOT 0110 | Tabelas Verdade (v1.1) - NOT 01
| JZ 1010 | Tabelas Verdade (v1.1) - JZ 101
| STA 0001 | Tabelas Verdade (v1.1) - STA 00
| OR 0100 | Tabelas Verdade (v1.1) - OR 010
| JMP 1000 | Tabelas Verdade (v1.1) - JMP 10
| HLT 1111 | Tabelas Verdade (v1.1) - HLT 11
| LDA 0010 | Tabelas Verdade (v1.1) - LDA 00
| AND 0101 | Tabelas Verdade (v1.1) - AND 01
| JN 1001 | Tabelas Verdade (v1.1) - JN 100
Hardwired (v1.1)
| Funções Lógicas | Hardwired (v1.1) - Funções Lógi
Pseudocódigo (v1.2)
| uPrograma | Pseudocódigo (v1.2) - uPrograma
uROM (v1.2)
| uROM | uROM (v1.2) - uROM
| Sinais | uROM (v1.2) - Sinais
| Endereços | uROM (v1.2) - Endereços
| Formação do endereço | uROM (v1.2) - Formação do ender
| Formação do dado | uROM (v1.2) - Formação do dado
| Tamanho da uROM | uROM (v1.2) - Tamanho da uROM
| “Todos os Desenhos da Folha” | uROM (v1.2) - Desenhos

## Definições Gerais - Conjunto de
Conjunto de Instruções
Opcode | Instruções
0000 | NOP | Não faz nada.
0001 | STA byte | Armazena o conteúdo do Acumulador (registrador Acc) na posição de memória apontada por byte.
0010 | LDA byte | Carrega o Acumulador (registrador Acc) com o conteúdo de memória apontada por byte.
0011 | ADD byte | Armazena no Acumulador (registrador Acc) a SOMA entre o Acumulador com o conteúdo de memória apontada por byte.
0100 | OR byte | Armazena no Acumulador (registrador Acc) a operação lógica OR (bit a bit) entre o Acumulador com o conteúdo de memória apontada por byte.
0101 | AND byte | Armazena no Acumulador (registrador Acc) a operação lógica AND (bit a bit) entre o Acumulador com o conteúdo de memória apontada por byte.
0110 | NOT | Armazena no Acumulador (registrador Acc) a operação lógica NOT (bit a bit) sobre o valor do Acumulador.
1000 | JMP byte | Salta para o endereço byte, ou seja, armazena byte no registrador PC.
1001 | JN byte | Salta para o endereço byte se o bit de FLAGS N (negativo) for igual a 1.
1010 | JZ byte | Salta para o endereço byte se o bit de FLAGS Z (zero) for igual a 1.
1111 | HLT | Paraliza as operações do processador.

## Definições Gerais - Sinais
Sinais
Sinal | #bits | bits
PCinc | 1 | 0
PCload | 1 | 1
ACCload | 1 | 2
MDRload | 1 | 3
MARload | 1 | 4
IRload | 1 | 5
FLAGSload | 1 | 6
MEMread | 1 | 7
MEMwrite | 1 | 8
ADDRsel | 1 | 9
Halt | 1 | 10
ULAoper | 3 | 11..13

## Definições Gerais - Operações d
Operações da ULA
ULAoper | Operação
0 | Result = X + Y
1 | Result = X OR Y
2 | Result = X AND Y
3 | Result = NOT X
4 | Result = Y

## Definições Gerais - Formato de
Formato de Instruções
4 | 4 | 8
Opcode | 0 | endereço*

## Definições Gerais - Decodificaç
Decodificação de Sinais CPU ProtoOne
Instrução | Opcode | T0 | T1 | T2 | T3 | T4 | T5 | T6 | T7
NOP | 0000 | T0: MEMRead; IRload; T1: PCinc
STA endereço | 0001 | MEMRead; IRload | PCinc | MEMRead; MDRload | PCinc; MARload | MDRload; | ADDRsel; MEMwrite
LDA endereço | 0010 | MEMRead; IRload | PCinc | MEMRead; MDRload | PCinc; MARload | MDRload; ADDRsel; MEMread; | ULAoper=100; ACCload
ADD endereço | 0011 | MEMRead; IRload | PCinc | MEMRead; MDRload | PCinc; MARload | MDRload; ADDRsel; MEMread; | ULAoper=000;ACCload; FLAGSload
OR endereço | 0100 | MEMRead; IRload | PCinc | MEMRead; MDRload | PCinc; MARload | MDRload; ADDRsel; MEMread; | ULAoper=001; ACCload; FLAGSload
AND endereço | 0101 | MEMRead; IRload | PCinc | MEMRead; MDRload | PCinc; MARload | MDRload; ADDRsel; MEMread; | ULAoper=010; ACCload; FLAGSload
NOT | 0110 | T0: MEMRead; IRload; T1: PCinc; T2: ULAoper=011; ACCload; FLAGSload
0111
JMP endereço | 1000 | T0: MEMRead; IRload; T1: PCinc; T2: MEMRead; MDRload; T3: PCload
JN endereço | 1001 | MEMRead; IRload | PCinc | MEMRead; MDRload | PCinc; | SE N PCload
JZ endereço | 1010 | MEMRead; IRload | PCinc | MEMRead; MDRload | PCinc; | SE Z PCload
1011
1100
1101
1110
HLT | 1111 | T0: MEMRead; IRload; T1: PCinc; T2: Halt

## Tabelas Verdade (v1.1) - NOP 00
NOP 0000
Opcode | N | Z | Tn | PCinc | PCload | ACload | MDRload | MARload | IRload | FLAGSload | MEMread | MEMwrite | ADDRsel | Halt | ULAoper
0 | 0 | 0 | 0 | 0 | 0 | 0 | 0 | 0 | 1 | 0 | 0 | 0 | 0 | 0 | xxx
0 | 0 | 0 | 1 | 1 | 0 | 0 | 0 | 0 | 0 | 0 | 0 | 0 | 0 | 0 | xxx
0 | 0 | 0 | 2 | 0 | 0 | 0 | 0 | 0 | 0 | 0 | 0 | 0 | 0 | 0 | xxx
0 | 0 | 0 | 3 | 0 | 0 | 0 | 0 | 0 | 0 | 0 | 0 | 0 | 0 | 0 | xxx
0 | 0 | 0 | 4 | 0 | 0 | 0 | 0 | 0 | 0 | 0 | 0 | 0 | 0 | 0 | xxx
0 | 0 | 0 | 5 | 0 | 0 | 0 | 0 | 0 | 0 | 0 | 0 | 0 | 0 | 0 | xxx
0 | 0 | 0 | 6 | 0 | 0 | 0 | 0 | 0 | 0 | 0 | 0 | 0 | 0 | 0 | xxx
0 | 0 | 0 | 7 | 0 | 0 | 0 | 0 | 0 | 0 | 0 | 0 | 0 | 0 | 0 | xxx
0 | 0 | 1 | 0 | 0 | 0 | 0 | 0 | 0 | 1 | 0 | 0 | 0 | 0 | 0 | xxx
0 | 0 | 1 | 1 | 1 | 0 | 0 | 0 | 0 | 0 | 0 | 0 | 0 | 0 | 0 | xxx
0 | 0 | 1 | 2 | 0 | 0 | 0 | 0 | 0 | 0 | 0 | 0 | 0 | 0 | 0 | xxx
0 | 0 | 1 | 3 | 0 | 0 | 0 | 0 | 0 | 0 | 0 | 0 | 0 | 0 | 0 | xxx
0 | 0 | 1 | 4 | 0 | 0 | 0 | 0 | 0 | 0 | 0 | 0 | 0 | 0 | 0 | xxx
0 | 0 | 1 | 5 | 0 | 0 | 0 | 0 | 0 | 0 | 0 | 0 | 0 | 0 | 0 | xxx
0 | 0 | 1 | 6 | 0 | 0 | 0 | 0 | 0 | 0 | 0 | 0 | 0 | 0 | 0 | xxx
0 | 0 | 1 | 7 | 0 | 0 | 0 | 0 | 0 | 0 | 0 | 0 | 0 | 0 | 0 | xxx
0 | 1 | 0 | 0 | 0 | 0 | 0 | 0 | 0 | 1 | 0 | 0 | 0 | 0 | 0 | xxx
0 | 1 | 0 | 1 | 1 | 0 | 0 | 0 | 0 | 0 | 0 | 0 | 0 | 0 | 0 | xxx
0 | 1 | 0 | 2 | 0 | 0 | 0 | 0 | 0 | 0 | 0 | 0 | 0 | 0 | 0 | xxx
0 | 1 | 0 | 3 | 0 | 0 | 0 | 0 | 0 | 0 | 0 | 0 | 0 | 0 | 0 | xxx
0 | 1 | 0 | 4 | 0 | 0 | 0 | 0 | 0 | 0 | 0 | 0 | 0 | 0 | 0 | xxx
0 | 1 | 0 | 5 | 0 | 0 | 0 | 0 | 0 | 0 | 0 | 0 | 0 | 0 | 0 | xxx
0 | 1 | 0 | 6 | 0 | 0 | 0 | 0 | 0 | 0 | 0 | 0 | 0 | 0 | 0 | xxx
0 | 1 | 0 | 7 | 0 | 0 | 0 | 0 | 0 | 0 | 0 | 0 | 0 | 0 | 0 | xxx
0 | 1 | 1 | 0 | 0 | 0 | 0 | 0 | 0 | 1 | 0 | 0 | 0 | 0 | 0 | xxx
0 | 1 | 1 | 1 | 1 | 0 | 0 | 0 | 0 | 0 | 0 | 0 | 0 | 0 | 0 | xxx
0 | 1 | 1 | 2 | 0 | 0 | 0 | 0 | 0 | 0 | 0 | 0 | 0 | 0 | 0 | xxx
0 | 1 | 1 | 3 | 0 | 0 | 0 | 0 | 0 | 0 | 0 | 0 | 0 | 0 | 0 | xxx
0 | 1 | 1 | 4 | 0 | 0 | 0 | 0 | 0 | 0 | 0 | 0 | 0 | 0 | 0 | xxx
0 | 1 | 1 | 5 | 0 | 0 | 0 | 0 | 0 | 0 | 0 | 0 | 0 | 0 | 0 | xxx
0 | 1 | 1 | 6 | 0 | 0 | 0 | 0 | 0 | 0 | 0 | 0 | 0 | 0 | 0 | xxx
0 | 1 | 1 | 7 | 0 | 0 | 0 | 0 | 0 | 0 | 0 | 0 | 0 | 0 | 0 | xxx

## Tabelas Verdade (v1.1) - ADD 00
ADD 0011
Opcode | N | Z | Tn | PCinc | PCload | ACload | MDRload | MARload | IRload | FLAGSload | MEMread | MEMwrite | ADDRsel | Halt | ULAoper
3 | 0 | 0 | 0 | 0 | 0 | 0 | 0 | 1 | 0 | 1 | 0 | 0 | 0 | 0 | xxx
3 | 0 | 0 | 1 | 1 | 0 | 0 | 0 | 0 | 0 | 0 | 0 | 0 | 0 | 0 | xxx
3 | 0 | 0 | 2 | 0 | 0 | 1 | 0 | 0 | 0 | 1 | 0 | 0 | 0 | 0 | xxx
3 | 0 | 0 | 3 | 1 | 0 | 0 | 1 | 0 | 0 | 0 | 0 | 0 | 0 | 0 | xxx
3 | 0 | 0 | 4 | 0 | 0 | 1 | 0 | 0 | 0 | 1 | 0 | 1 | 0 | 0 | xxx
3 | 0 | 0 | 5 | 0 | 0 | 0 | 0 | 0 | 0 | 0 | 1 | 1 | 0 | 0 | 0
3 | 0 | 0 | 6 | 0 | 1 | 0 | 0 | 0 | 1 | 0 | 0 | 0 | 0 | 0 | xxx
3 | 0 | 0 | 7 | 0 | 0 | 0 | 0 | 0 | 0 | 0 | 0 | 0 | 0 | 0 | xxx
3 | 0 | 1 | 0 | 0 | 0 | 0 | 0 | 1 | 0 | 1 | 0 | 0 | 0 | 0 | xxx
3 | 0 | 1 | 1 | 1 | 0 | 0 | 0 | 0 | 0 | 0 | 0 | 0 | 0 | 0 | xxx
3 | 0 | 1 | 2 | 0 | 0 | 1 | 0 | 0 | 0 | 1 | 0 | 0 | 0 | 0 | xxx
3 | 0 | 1 | 3 | 1 | 0 | 0 | 1 | 0 | 0 | 0 | 0 | 0 | 0 | 0 | xxx
3 | 0 | 1 | 4 | 0 | 0 | 1 | 0 | 0 | 0 | 1 | 0 | 1 | 0 | 0 | xxx
3 | 0 | 1 | 5 | 0 | 0 | 0 | 0 | 0 | 0 | 0 | 1 | 1 | 0 | 0 | 0
3 | 0 | 1 | 6 | 0 | 1 | 0 | 0 | 0 | 1 | 0 | 0 | 0 | 0 | 0 | xxx
3 | 0 | 1 | 7 | 0 | 0 | 0 | 0 | 0 | 0 | 0 | 0 | 0 | 0 | 0 | xxx
3 | 1 | 0 | 0 | 0 | 0 | 0 | 0 | 1 | 0 | 1 | 0 | 0 | 0 | 0 | xxx
3 | 1 | 0 | 1 | 1 | 0 | 0 | 0 | 0 | 0 | 0 | 0 | 0 | 0 | 0 | xxx
3 | 1 | 0 | 2 | 0 | 0 | 1 | 0 | 0 | 0 | 1 | 0 | 0 | 0 | 0 | xxx
3 | 1 | 0 | 3 | 1 | 0 | 0 | 1 | 0 | 0 | 0 | 0 | 0 | 0 | 0 | xxx
3 | 1 | 0 | 4 | 0 | 0 | 1 | 0 | 0 | 0 | 1 | 0 | 1 | 0 | 0 | xxx
3 | 1 | 0 | 5 | 0 | 0 | 0 | 0 | 0 | 0 | 0 | 1 | 1 | 0 | 0 | 0
3 | 1 | 0 | 6 | 0 | 1 | 0 | 0 | 0 | 1 | 0 | 0 | 0 | 0 | 0 | xxx
3 | 1 | 0 | 7 | 0 | 0 | 0 | 0 | 0 | 0 | 0 | 0 | 0 | 0 | 0 | xxx
3 | 1 | 1 | 0 | 0 | 0 | 0 | 0 | 1 | 0 | 1 | 0 | 0 | 0 | 0 | xxx
3 | 1 | 1 | 1 | 1 | 0 | 0 | 0 | 0 | 0 | 0 | 0 | 0 | 0 | 0 | xxx
3 | 1 | 1 | 2 | 0 | 0 | 1 | 0 | 0 | 0 | 1 | 0 | 0 | 0 | 0 | xxx
3 | 1 | 1 | 3 | 1 | 0 | 0 | 1 | 0 | 0 | 0 | 0 | 0 | 0 | 0 | xxx
3 | 1 | 1 | 4 | 0 | 0 | 1 | 0 | 0 | 0 | 1 | 0 | 1 | 0 | 0 | xxx
3 | 1 | 1 | 5 | 0 | 0 | 0 | 0 | 0 | 0 | 0 | 1 | 1 | 0 | 0 | 0
3 | 1 | 1 | 6 | 0 | 1 | 0 | 0 | 0 | 1 | 0 | 0 | 0 | 0 | 0 | xxx
3 | 1 | 1 | 7 | 0 | 0 | 0 | 0 | 0 | 0 | 0 | 0 | 0 | 0 | 0 | xxx

## Tabelas Verdade (v1.1) - NOT 01
NOT 0110
Opcode | N | Z | Tn | PCinc | PCload | ACload | MDRload | MARload | IRload | FLAGSload | MEMread | MEMwrite | ADDRsel | Halt | ULAoper
6 | 0 | 0 | 0 | 0 | 0 | 0 | 0 | 1 | 0 | 1 | 0 | 0 | 0 | 0 | xxx
6 | 0 | 0 | 1 | 1 | 0 | 0 | 0 | 0 | 0 | 0 | 0 | 0 | 0 | 0 | xxx
6 | 0 | 0 | 2 | 0 | 0 | 0 | 0 | 0 | 0 | 0 | 1 | 1 | 0 | 0 | 3
6 | 0 | 0 | 3 | 0 | 1 | 0 | 0 | 0 | 1 | 0 | 0 | 0 | 0 | 0 | xxx
6 | 0 | 0 | 4 | 0 | 0 | 0 | 0 | 0 | 0 | 0 | 0 | 0 | 0 | 0 | xxx
6 | 0 | 0 | 5 | 0 | 0 | 0 | 0 | 0 | 0 | 0 | 0 | 0 | 0 | 0 | 3
6 | 0 | 0 | 6 | 0 | 0 | 0 | 0 | 0 | 0 | 0 | 0 | 0 | 0 | 0 | xxx
6 | 0 | 0 | 7 | 0 | 0 | 0 | 0 | 0 | 0 | 0 | 0 | 0 | 0 | 0 | xxx
6 | 0 | 1 | 0 | 0 | 0 | 0 | 0 | 1 | 0 | 1 | 0 | 0 | 0 | 0 | xxx
6 | 0 | 1 | 1 | 1 | 0 | 0 | 0 | 0 | 0 | 0 | 0 | 0 | 0 | 0 | xxx
6 | 0 | 1 | 2 | 0 | 0 | 0 | 0 | 0 | 0 | 0 | 1 | 1 | 0 | 0 | xxx
6 | 0 | 1 | 3 | 0 | 1 | 0 | 0 | 0 | 1 | 0 | 0 | 0 | 0 | 0 | xxx
6 | 0 | 1 | 4 | 0 | 0 | 0 | 0 | 0 | 0 | 0 | 0 | 0 | 0 | 0 | xxx
6 | 0 | 1 | 5 | 0 | 0 | 0 | 0 | 0 | 0 | 0 | 0 | 0 | 0 | 0 | 3
6 | 0 | 1 | 6 | 0 | 0 | 0 | 0 | 0 | 0 | 0 | 0 | 0 | 0 | 0 | xxx
6 | 0 | 1 | 7 | 0 | 0 | 0 | 0 | 0 | 0 | 0 | 0 | 0 | 0 | 0 | xxx
6 | 1 | 0 | 0 | 0 | 0 | 0 | 0 | 1 | 0 | 1 | 0 | 0 | 0 | 0 | xxx
6 | 1 | 0 | 1 | 1 | 0 | 0 | 0 | 0 | 0 | 0 | 0 | 0 | 0 | 0 | xxx
6 | 1 | 0 | 2 | 0 | 0 | 0 | 0 | 0 | 0 | 0 | 1 | 1 | 0 | 0 | xxx
6 | 1 | 0 | 3 | 0 | 1 | 0 | 0 | 0 | 1 | 0 | 0 | 0 | 0 | 0 | xxx
6 | 1 | 0 | 4 | 0 | 0 | 0 | 0 | 0 | 0 | 0 | 0 | 0 | 0 | 0 | xxx
6 | 1 | 0 | 5 | 0 | 0 | 0 | 0 | 0 | 0 | 0 | 0 | 0 | 0 | 0 | 3
6 | 1 | 0 | 6 | 0 | 0 | 0 | 0 | 0 | 0 | 0 | 0 | 0 | 0 | 0 | xxx
6 | 1 | 0 | 7 | 0 | 0 | 0 | 0 | 0 | 0 | 0 | 0 | 0 | 0 | 0 | xxx
6 | 1 | 1 | 0 | 0 | 0 | 0 | 0 | 1 | 0 | 1 | 0 | 0 | 0 | 0 | xxx
6 | 1 | 1 | 1 | 1 | 0 | 0 | 0 | 0 | 0 | 0 | 0 | 0 | 0 | 0 | xxx
6 | 1 | 1 | 2 | 0 | 0 | 0 | 0 | 0 | 0 | 0 | 1 | 1 | 0 | 0 | xxx
6 | 1 | 1 | 3 | 0 | 1 | 0 | 0 | 0 | 1 | 0 | 0 | 0 | 0 | 0 | xxx
6 | 1 | 1 | 4 | 0 | 0 | 0 | 0 | 0 | 0 | 0 | 0 | 0 | 0 | 0 | xxx
6 | 1 | 1 | 5 | 0 | 0 | 0 | 0 | 0 | 0 | 0 | 0 | 0 | 0 | 0 | 3
6 | 1 | 1 | 6 | 0 | 0 | 0 | 0 | 0 | 0 | 0 | 0 | 0 | 0 | 0 | xxx
6 | 1 | 1 | 7 | 0 | 0 | 0 | 0 | 0 | 0 | 0 | 0 | 0 | 0 | 0 | xxx

## Tabelas Verdade (v1.1) - JZ 101
JZ 1010
Opcode | N | Z | Tn | PCinc | PCload | ACload | MDRload | MARload | IRload | FLAGSload | MEMread | MEMwrite | ADDRsel | Halt | ULAoper
10 | 0 | 0 | 0 | 0 | 0 | 0 | 0 | 1 | 0 | 1 | 0 | 0 | 0 | 0 | xxx
10 | 0 | 0 | 1 | 1 | 0 | 0 | 0 | 0 | 0 | 0 | 0 | 0 | 0 | 0 | xxx
10 | 0 | 0 | 2 | 0 | 0 | 0 | 0 | 0 | 0 | 0 | 1 | 1 | 0 | 0 | xxx
10 | 0 | 0 | 3 | 0 | 0 | 1 | 0 | 0 | 0 | 1 | 0 | 0 | 0 | 0 | xxx
10 | 0 | 0 | 4 | 1 | 0 | 0 | 0 | 0 | 0 | 0 | 0 | 0 | 0 | 0 | xxx
10 | 0 | 0 | 5 | 0 | 0 | 0 | 0 | 0 | 0 | 0 | 0 | 0 | 0 | 0 | xxx
10 | 0 | 0 | 6 | 0 | 0 | 0 | 0 | 0 | 0 | 0 | 0 | 0 | 0 | 0 | xxx
10 | 0 | 0 | 7 | 0 | 0 | 0 | 0 | 0 | 0 | 0 | 0 | 0 | 0 | 0 | xxx
10 | 0 | 1 | 0 | 0 | 0 | 0 | 0 | 1 | 0 | 1 | 0 | 0 | 0 | 0 | xxx
10 | 0 | 1 | 1 | 1 | 0 | 0 | 0 | 0 | 0 | 0 | 0 | 0 | 0 | 0 | xxx
10 | 0 | 1 | 2 | 0 | 0 | 0 | 0 | 0 | 0 | 0 | 1 | 1 | 0 | 0 | xxx
10 | 0 | 1 | 3 | 0 | 0 | 1 | 0 | 0 | 0 | 1 | 0 | 0 | 0 | 0 | xxx
10 | 0 | 1 | 4 | 1 | 0 | 0 | 0 | 0 | 0 | 0 | 0 | 0 | 0 | 0 | xxx
10 | 0 | 1 | 5 | 0 | 1 | 0 | 0 | 0 | 0 | 0 | 0 | 0 | 0 | 0 | xxx
10 | 0 | 1 | 6 | 0 | 0 | 0 | 0 | 0 | 0 | 0 | 0 | 0 | 0 | 0 | xxx
10 | 0 | 1 | 7 | 0 | 0 | 0 | 0 | 0 | 0 | 0 | 0 | 0 | 0 | 0 | xxx
10 | 1 | 0 | 0 | 0 | 0 | 0 | 0 | 1 | 0 | 1 | 0 | 0 | 0 | 0 | xxx
10 | 1 | 0 | 1 | 1 | 0 | 0 | 0 | 0 | 0 | 0 | 0 | 0 | 0 | 0 | xxx
10 | 1 | 0 | 2 | 0 | 0 | 0 | 0 | 0 | 0 | 0 | 1 | 1 | 0 | 0 | xxx
10 | 1 | 0 | 3 | 0 | 0 | 1 | 0 | 0 | 0 | 1 | 0 | 0 | 0 | 0 | xxx
10 | 1 | 0 | 4 | 1 | 0 | 0 | 0 | 0 | 0 | 0 | 0 | 0 | 0 | 0 | xxx
10 | 1 | 0 | 5 | 0 | 0 | 0 | 0 | 0 | 0 | 0 | 0 | 0 | 0 | 0 | xxx
10 | 1 | 0 | 6 | 0 | 0 | 0 | 0 | 0 | 0 | 0 | 0 | 0 | 0 | 0 | xxx
10 | 1 | 0 | 7 | 0 | 0 | 0 | 0 | 0 | 0 | 0 | 0 | 0 | 0 | 0 | xxx
10 | 1 | 1 | 0 | 0 | 0 | 0 | 0 | 1 | 0 | 1 | 0 | 0 | 0 | 0 | xxx
10 | 1 | 1 | 1 | 1 | 0 | 0 | 0 | 0 | 0 | 0 | 0 | 0 | 0 | 0 | xxx
10 | 1 | 1 | 2 | 0 | 0 | 0 | 0 | 0 | 0 | 0 | 1 | 1 | 0 | 0 | xxx
10 | 1 | 1 | 3 | 0 | 0 | 1 | 0 | 0 | 0 | 1 | 0 | 0 | 0 | 0 | xxx
10 | 1 | 1 | 4 | 1 | 0 | 0 | 0 | 0 | 0 | 0 | 0 | 0 | 0 | 0 | xxx
10 | 1 | 1 | 5 | 0 | 1 | 0 | 0 | 0 | 0 | 0 | 0 | 0 | 0 | 0 | xxx
10 | 1 | 1 | 6 | 0 | 0 | 0 | 0 | 0 | 0 | 0 | 0 | 0 | 0 | 0 | xxx
10 | 1 | 1 | 7 | 0 | 0 | 0 | 0 | 0 | 0 | 0 | 0 | 0 | 0 | 0 | xxx

## Tabelas Verdade (v1.1) - STA 00
STA 0001
Opcode | N | Z | Tn | PCinc | PCload | ACload | MDRload | MARload | IRload | FLAGSload | MEMread | MEMwrite | ADDRsel | Halt | ULAoper
1 | 0 | 0 | 0 | 0 | 0 | 0 | 0 | 1 | 0 | 1 | 0 | 0 | 0 | 0 | xxx
1 | 0 | 0 | 1 | 1 | 0 | 0 | 0 | 0 | 0 | 0 | 0 | 0 | 0 | 0 | xxx
1 | 0 | 0 | 2 | 0 | 0 | 1 | 0 | 0 | 0 | 1 | 0 | 0 | 0 | 0 | xxx
1 | 0 | 0 | 3 | 1 | 0 | 0 | 1 | 0 | 0 | 0 | 0 | 0 | 0 | 0 | xxx
1 | 0 | 0 | 4 | 0 | 0 | 1 | 0 | 0 | 0 | 0 | 0 | 1 | 0 | 0 | xxx
1 | 0 | 0 | 5 | 0 | 0 | 0 | 0 | 0 | 0 | 0 | 1 | 1 | 0 | 0 | xxx
1 | 0 | 0 | 6 | 0 | 0 | 0 | 0 | 0 | 0 | 0 | 0 | 0 | 0 | 0 | xxx
1 | 0 | 0 | 7 | 0 | 0 | 0 | 0 | 0 | 0 | 0 | 0 | 0 | 0 | 0 | xxx
1 | 0 | 1 | 0 | 0 | 0 | 0 | 0 | 1 | 0 | 1 | 0 | 0 | 0 | 0 | xxx
1 | 0 | 1 | 1 | 1 | 0 | 0 | 0 | 0 | 0 | 0 | 0 | 0 | 0 | 0 | xxx
1 | 0 | 1 | 2 | 0 | 0 | 1 | 0 | 0 | 0 | 1 | 0 | 0 | 0 | 0 | xxx
1 | 0 | 1 | 3 | 1 | 0 | 0 | 1 | 0 | 0 | 0 | 0 | 0 | 0 | 0 | xxx
1 | 0 | 1 | 4 | 0 | 0 | 1 | 0 | 0 | 0 | 0 | 0 | 1 | 0 | 0 | xxx
1 | 0 | 1 | 5 | 0 | 0 | 0 | 0 | 0 | 0 | 0 | 1 | 1 | 0 | 0 | xxx
1 | 0 | 1 | 6 | 0 | 0 | 0 | 0 | 0 | 0 | 0 | 0 | 0 | 0 | 0 | xxx
1 | 0 | 1 | 7 | 0 | 0 | 0 | 0 | 0 | 0 | 0 | 0 | 0 | 0 | 0 | xxx
1 | 1 | 0 | 0 | 0 | 0 | 0 | 0 | 1 | 0 | 1 | 0 | 0 | 0 | 0 | xxx
1 | 1 | 0 | 1 | 1 | 0 | 0 | 0 | 0 | 0 | 0 | 0 | 0 | 0 | 0 | xxx
1 | 1 | 0 | 2 | 0 | 0 | 1 | 0 | 0 | 0 | 1 | 0 | 0 | 0 | 0 | xxx
1 | 1 | 0 | 3 | 1 | 0 | 0 | 1 | 0 | 0 | 0 | 0 | 0 | 0 | 0 | xxx
1 | 1 | 0 | 4 | 0 | 0 | 1 | 0 | 0 | 0 | 0 | 0 | 1 | 0 | 0 | xxx
1 | 1 | 0 | 5 | 0 | 0 | 0 | 0 | 0 | 0 | 0 | 1 | 1 | 0 | 0 | xxx
1 | 1 | 0 | 6 | 0 | 0 | 0 | 0 | 0 | 0 | 0 | 0 | 0 | 0 | 0 | xxx
1 | 1 | 0 | 7 | 0 | 0 | 0 | 0 | 0 | 0 | 0 | 0 | 0 | 0 | 0 | xxx
1 | 1 | 1 | 0 | 0 | 0 | 0 | 0 | 1 | 0 | 1 | 0 | 0 | 0 | 0 | xxx
1 | 1 | 1 | 1 | 1 | 0 | 0 | 0 | 0 | 0 | 0 | 0 | 0 | 0 | 0 | xxx
1 | 1 | 1 | 2 | 0 | 0 | 1 | 0 | 0 | 0 | 1 | 0 | 0 | 0 | 0 | xxx
1 | 1 | 1 | 3 | 1 | 0 | 0 | 1 | 0 | 0 | 0 | 0 | 0 | 0 | 0 | xxx
1 | 1 | 1 | 4 | 0 | 0 | 1 | 0 | 0 | 0 | 0 | 0 | 1 | 0 | 0 | xxx
1 | 1 | 1 | 5 | 0 | 0 | 0 | 0 | 0 | 0 | 0 | 1 | 1 | 0 | 0 | xxx
1 | 1 | 1 | 6 | 0 | 0 | 0 | 0 | 0 | 0 | 0 | 0 | 0 | 0 | 0 | xxx
1 | 1 | 1 | 7 | 0 | 0 | 0 | 0 | 0 | 0 | 0 | 0 | 0 | 0 | 0 | xxx

## Tabelas Verdade (v1.1) - OR 010
OR 0100
Opcode | N | Z | Tn | PCinc | PCload | ACload | MDRload | MARload | IRload | FLAGSload | MEMread | MEMwrite | ADDRsel | Halt | ULAoper
4 | 0 | 0 | 0 | 0 | 0 | 0 | 0 | 1 | 0 | 1 | 0 | 0 | 0 | 0 | xxx
4 | 0 | 0 | 1 | 1 | 0 | 0 | 0 | 0 | 0 | 0 | 0 | 0 | 0 | 0 | xxx
4 | 0 | 0 | 2 | 0 | 0 | 1 | 0 | 0 | 0 | 1 | 0 | 0 | 0 | 0 | xxx
4 | 0 | 0 | 3 | 1 | 0 | 0 | 1 | 0 | 0 | 0 | 0 | 0 | 0 | 0 | xxx
4 | 0 | 0 | 4 | 0 | 0 | 1 | 0 | 0 | 0 | 1 | 0 | 1 | 0 | 0 | xxx
4 | 0 | 0 | 5 | 0 | 0 | 0 | 0 | 0 | 0 | 0 | 1 | 1 | 0 | 0 | 1
4 | 0 | 0 | 6 | 0 | 1 | 0 | 0 | 0 | 1 | 0 | 0 | 0 | 0 | 0 | xxx
4 | 0 | 0 | 7 | 0 | 0 | 0 | 0 | 0 | 0 | 0 | 0 | 0 | 0 | 0 | xxx
4 | 0 | 1 | 0 | 0 | 0 | 0 | 0 | 1 | 0 | 1 | 0 | 0 | 0 | 0 | xxx
4 | 0 | 1 | 1 | 1 | 0 | 0 | 0 | 0 | 0 | 0 | 0 | 0 | 0 | 0 | xxx
4 | 0 | 1 | 2 | 0 | 0 | 1 | 0 | 0 | 0 | 1 | 0 | 0 | 0 | 0 | xxx
4 | 0 | 1 | 3 | 1 | 0 | 0 | 1 | 0 | 0 | 0 | 0 | 0 | 0 | 0 | xxx
4 | 0 | 1 | 4 | 0 | 0 | 1 | 0 | 0 | 0 | 1 | 0 | 1 | 0 | 0 | xxx
4 | 0 | 1 | 5 | 0 | 0 | 0 | 0 | 0 | 0 | 0 | 1 | 1 | 0 | 0 | 1
4 | 0 | 1 | 6 | 0 | 1 | 0 | 0 | 0 | 1 | 0 | 0 | 0 | 0 | 0 | xxx
4 | 0 | 1 | 7 | 0 | 0 | 0 | 0 | 0 | 0 | 0 | 0 | 0 | 0 | 0 | xxx
4 | 1 | 0 | 0 | 0 | 0 | 0 | 0 | 1 | 0 | 1 | 0 | 0 | 0 | 0 | xxx
4 | 1 | 0 | 1 | 1 | 0 | 0 | 0 | 0 | 0 | 0 | 0 | 0 | 0 | 0 | xxx
4 | 1 | 0 | 2 | 0 | 0 | 1 | 0 | 0 | 0 | 1 | 0 | 0 | 0 | 0 | xxx
4 | 1 | 0 | 3 | 1 | 0 | 0 | 1 | 0 | 0 | 0 | 0 | 0 | 0 | 0 | xxx
4 | 1 | 0 | 4 | 0 | 0 | 1 | 0 | 0 | 0 | 1 | 0 | 1 | 0 | 0 | xxx
4 | 1 | 0 | 5 | 0 | 0 | 0 | 0 | 0 | 0 | 0 | 1 | 1 | 0 | 0 | 1
4 | 1 | 0 | 6 | 0 | 1 | 0 | 0 | 0 | 1 | 0 | 0 | 0 | 0 | 0 | xxx
4 | 1 | 0 | 7 | 0 | 0 | 0 | 0 | 0 | 0 | 0 | 0 | 0 | 0 | 0 | xxx
4 | 1 | 1 | 0 | 0 | 0 | 0 | 0 | 1 | 0 | 1 | 0 | 0 | 0 | 0 | xxx
4 | 1 | 1 | 1 | 1 | 0 | 0 | 0 | 0 | 0 | 0 | 0 | 0 | 0 | 0 | xxx
4 | 1 | 1 | 2 | 0 | 0 | 1 | 0 | 0 | 0 | 1 | 0 | 0 | 0 | 0 | xxx
4 | 1 | 1 | 3 | 1 | 0 | 0 | 1 | 0 | 0 | 0 | 0 | 0 | 0 | 0 | xxx
4 | 1 | 1 | 4 | 0 | 0 | 1 | 0 | 0 | 0 | 1 | 0 | 1 | 0 | 0 | xxx
4 | 1 | 1 | 5 | 0 | 0 | 0 | 0 | 0 | 0 | 0 | 1 | 1 | 0 | 0 | 1
4 | 1 | 1 | 6 | 0 | 1 | 0 | 0 | 0 | 1 | 0 | 0 | 0 | 0 | 0 | xxx
4 | 1 | 1 | 7 | 0 | 0 | 0 | 0 | 0 | 0 | 0 | 0 | 0 | 0 | 0 | xxx

## Tabelas Verdade (v1.1) - JMP 10
JMP 1000
Opcode | N | Z | Tn | PCinc | PCload | ACload | MDRload | MARload | IRload | FLAGSload | MEMread | MEMwrite | ADDRsel | Halt | ULAoper
8 | 0 | 0 | 0 | 0 | 0 | 0 | 0 | 1 | 0 | 1 | 0 | 0 | 0 | 0 | xxx
8 | 0 | 0 | 1 | 1 | 0 | 0 | 0 | 0 | 0 | 0 | 0 | 0 | 0 | 0 | xxx
8 | 0 | 0 | 2 | 0 | 0 | 0 | 0 | 0 | 0 | 0 | 1 | 1 | 0 | 0 | xxx
8 | 0 | 0 | 3 | 0 | 0 | 1 | 0 | 0 | 0 | 1 | 0 | 0 | 0 | 0 | xxx
8 | 0 | 0 | 4 | 0 | 1 | 0 | 0 | 0 | 0 | 0 | 0 | 0 | 0 | 0 | xxx
8 | 0 | 0 | 5 | 0 | 0 | 0 | 0 | 0 | 0 | 0 | 0 | 0 | 0 | 0 | xxx
8 | 0 | 0 | 6 | 0 | 0 | 0 | 0 | 0 | 0 | 0 | 0 | 0 | 0 | 0 | xxx
8 | 0 | 0 | 7 | 0 | 0 | 0 | 0 | 0 | 0 | 0 | 0 | 0 | 0 | 0 | xxx
8 | 0 | 1 | 0 | 0 | 0 | 0 | 0 | 1 | 0 | 1 | 0 | 0 | 0 | 0 | xxx
8 | 0 | 1 | 1 | 1 | 0 | 0 | 0 | 0 | 0 | 0 | 0 | 0 | 0 | 0 | xxx
8 | 0 | 1 | 2 | 0 | 0 | 0 | 0 | 0 | 0 | 0 | 1 | 1 | 0 | 0 | xxx
8 | 0 | 1 | 3 | 0 | 0 | 1 | 0 | 0 | 0 | 1 | 0 | 0 | 0 | 0 | xxx
8 | 0 | 1 | 4 | 0 | 1 | 0 | 0 | 0 | 0 | 0 | 0 | 0 | 0 | 0 | xxx
8 | 0 | 1 | 5 | 0 | 0 | 0 | 0 | 0 | 0 | 0 | 0 | 0 | 0 | 0 | xxx
8 | 0 | 1 | 6 | 0 | 0 | 0 | 0 | 0 | 0 | 0 | 0 | 0 | 0 | 0 | xxx
8 | 0 | 1 | 7 | 0 | 0 | 0 | 0 | 0 | 0 | 0 | 0 | 0 | 0 | 0 | xxx
8 | 1 | 0 | 0 | 0 | 0 | 0 | 0 | 1 | 0 | 1 | 0 | 0 | 0 | 0 | xxx
8 | 1 | 0 | 1 | 1 | 0 | 0 | 0 | 0 | 0 | 0 | 0 | 0 | 0 | 0 | xxx
8 | 1 | 0 | 2 | 0 | 0 | 0 | 0 | 0 | 0 | 0 | 1 | 1 | 0 | 0 | xxx
8 | 1 | 0 | 3 | 0 | 0 | 1 | 0 | 0 | 0 | 1 | 0 | 0 | 0 | 0 | xxx
8 | 1 | 0 | 4 | 0 | 1 | 0 | 0 | 0 | 0 | 0 | 0 | 0 | 0 | 0 | xxx
8 | 1 | 0 | 5 | 0 | 0 | 0 | 0 | 0 | 0 | 0 | 0 | 0 | 0 | 0 | xxx
8 | 1 | 0 | 6 | 0 | 0 | 0 | 0 | 0 | 0 | 0 | 0 | 0 | 0 | 0 | xxx
8 | 1 | 0 | 7 | 0 | 0 | 0 | 0 | 0 | 0 | 0 | 0 | 0 | 0 | 0 | xxx
8 | 1 | 1 | 0 | 0 | 0 | 0 | 0 | 1 | 0 | 1 | 0 | 0 | 0 | 0 | xxx
8 | 1 | 1 | 1 | 1 | 0 | 0 | 0 | 0 | 0 | 0 | 0 | 0 | 0 | 0 | xxx
8 | 1 | 1 | 2 | 0 | 0 | 0 | 0 | 0 | 0 | 0 | 1 | 1 | 0 | 0 | xxx
8 | 1 | 1 | 3 | 0 | 0 | 1 | 0 | 0 | 0 | 1 | 0 | 0 | 0 | 0 | xxx
8 | 1 | 1 | 4 | 0 | 1 | 0 | 0 | 0 | 0 | 0 | 0 | 0 | 0 | 0 | xxx
8 | 1 | 1 | 5 | 0 | 0 | 0 | 0 | 0 | 0 | 0 | 0 | 0 | 0 | 0 | xxx
8 | 1 | 1 | 6 | 0 | 0 | 0 | 0 | 0 | 0 | 0 | 0 | 0 | 0 | 0 | xxx
8 | 1 | 1 | 7 | 0 | 0 | 0 | 0 | 0 | 0 | 0 | 0 | 0 | 0 | 0 | xxx

## Tabelas Verdade (v1.1) - HLT 11
HLT 1111
Opcode | N | Z | Tn | PCinc | PCload | ACload | MDRload | MARload | IRload | FLAGSload | MEMread | MEMwrite | ADDRsel | Halt | ULAoper
15 | 0 | 0 | 0 | 0 | 0 | 0 | 0 | 0 | 1 | 0 | 0 | 0 | 0 | 0 | xxx
15 | 0 | 0 | 1 | 1 | 0 | 0 | 0 | 0 | 0 | 0 | 0 | 0 | 0 | 0 | xxx
15 | 0 | 0 | 2 | 0 | 0 | 0 | 0 | 0 | 0 | 0 | 0 | 0 | 0 | 1 | xxx
15 | 0 | 0 | 3 | 0 | 0 | 0 | 0 | 0 | 0 | 0 | 0 | 0 | 0 | 0 | xxx
15 | 0 | 0 | 4 | 0 | 0 | 0 | 0 | 0 | 0 | 0 | 0 | 0 | 0 | 0 | xxx
15 | 0 | 0 | 5 | 0 | 0 | 0 | 0 | 0 | 0 | 0 | 0 | 0 | 0 | 0 | xxx
15 | 0 | 0 | 6 | 0 | 0 | 0 | 0 | 0 | 0 | 0 | 0 | 0 | 0 | 0 | xxx
15 | 0 | 0 | 7 | 0 | 0 | 0 | 0 | 0 | 0 | 0 | 0 | 0 | 0 | 0 | xxx
15 | 0 | 1 | 0 | 0 | 0 | 0 | 0 | 0 | 1 | 0 | 0 | 0 | 0 | 0 | xxx
15 | 0 | 1 | 1 | 1 | 0 | 0 | 0 | 0 | 0 | 0 | 0 | 0 | 0 | 0 | xxx
15 | 0 | 1 | 2 | 0 | 0 | 0 | 0 | 0 | 0 | 0 | 0 | 0 | 0 | 1 | xxx
15 | 0 | 1 | 3 | 0 | 0 | 0 | 0 | 0 | 0 | 0 | 0 | 0 | 0 | 0 | xxx
15 | 0 | 1 | 4 | 0 | 0 | 0 | 0 | 0 | 0 | 0 | 0 | 0 | 0 | 0 | xxx
15 | 0 | 1 | 5 | 0 | 0 | 0 | 0 | 0 | 0 | 0 | 0 | 0 | 0 | 0 | xxx
15 | 0 | 1 | 6 | 0 | 0 | 0 | 0 | 0 | 0 | 0 | 0 | 0 | 0 | 0 | xxx
15 | 0 | 1 | 7 | 0 | 0 | 0 | 0 | 0 | 0 | 0 | 0 | 0 | 0 | 0 | xxx
15 | 1 | 0 | 0 | 0 | 0 | 0 | 0 | 0 | 1 | 0 | 0 | 0 | 0 | 0 | xxx
15 | 1 | 0 | 1 | 1 | 0 | 0 | 0 | 0 | 0 | 0 | 0 | 0 | 0 | 0 | xxx
15 | 1 | 0 | 2 | 0 | 0 | 0 | 0 | 0 | 0 | 0 | 0 | 0 | 0 | 1 | xxx
15 | 1 | 0 | 3 | 0 | 0 | 0 | 0 | 0 | 0 | 0 | 0 | 0 | 0 | 0 | xxx
15 | 1 | 0 | 4 | 0 | 0 | 0 | 0 | 0 | 0 | 0 | 0 | 0 | 0 | 0 | xxx
15 | 1 | 0 | 5 | 0 | 0 | 0 | 0 | 0 | 0 | 0 | 0 | 0 | 0 | 0 | xxx
15 | 1 | 0 | 6 | 0 | 0 | 0 | 0 | 0 | 0 | 0 | 0 | 0 | 0 | 0 | xxx
15 | 1 | 0 | 7 | 0 | 0 | 0 | 0 | 0 | 0 | 0 | 0 | 0 | 0 | 0 | xxx
15 | 1 | 1 | 0 | 0 | 0 | 0 | 0 | 0 | 1 | 0 | 0 | 0 | 0 | 0 | xxx
15 | 1 | 1 | 1 | 1 | 0 | 0 | 0 | 0 | 0 | 0 | 0 | 0 | 0 | 0 | xxx
15 | 1 | 1 | 2 | 0 | 0 | 0 | 0 | 0 | 0 | 0 | 0 | 0 | 0 | 1 | xxx
15 | 1 | 1 | 3 | 0 | 0 | 0 | 0 | 0 | 0 | 0 | 0 | 0 | 0 | 0 | xxx
15 | 1 | 1 | 4 | 0 | 0 | 0 | 0 | 0 | 0 | 0 | 0 | 0 | 0 | 0 | xxx
15 | 1 | 1 | 5 | 0 | 0 | 0 | 0 | 0 | 0 | 0 | 0 | 0 | 0 | 0 | xxx
15 | 1 | 1 | 6 | 0 | 0 | 0 | 0 | 0 | 0 | 0 | 0 | 0 | 0 | 0 | xxx
15 | 1 | 1 | 7 | 0 | 0 | 0 | 0 | 0 | 0 | 0 | 0 | 0 | 0 | 0 | xxx

## Tabelas Verdade (v1.1) - LDA 00
LDA 0010
Opcode | N | Z | Tn | PCinc | PCload | ACload | MDRload | MARload | IRload | FLAGSload | MEMread | MEMwrite | ADDRsel | Halt | ULAoper
2 | 0 | 0 | 0 | 0 | 0 | 0 | 0 | 1 | 0 | 1 | 0 | 0 | 0 | 0 | xxx
2 | 0 | 0 | 1 | 1 | 0 | 0 | 0 | 0 | 0 | 0 | 0 | 0 | 0 | 0 | xxx
2 | 0 | 0 | 2 | 0 | 0 | 1 | 0 | 0 | 0 | 1 | 0 | 0 | 0 | 0 | xxx
2 | 0 | 0 | 3 | 1 | 0 | 0 | 1 | 0 | 0 | 0 | 0 | 0 | 0 | 0 | xxx
2 | 0 | 0 | 4 | 0 | 0 | 1 | 0 | 0 | 0 | 1 | 0 | 1 | 0 | 0 | xxx
2 | 0 | 0 | 5 | 0 | 0 | 0 | 0 | 0 | 0 | 0 | 1 | 1 | 0 | 0 | 4
2 | 0 | 0 | 6 | 0 | 1 | 0 | 0 | 0 | 0 | 0 | 0 | 0 | 0 | 0 | xxx
2 | 0 | 0 | 7 | 0 | 0 | 0 | 0 | 0 | 0 | 0 | 0 | 0 | 0 | 0 | xxx
2 | 0 | 1 | 0 | 0 | 0 | 0 | 0 | 1 | 0 | 1 | 0 | 0 | 0 | 0 | xxx
2 | 0 | 1 | 1 | 1 | 0 | 0 | 0 | 0 | 0 | 0 | 0 | 0 | 0 | 0 | xxx
2 | 0 | 1 | 2 | 0 | 0 | 1 | 0 | 0 | 0 | 1 | 0 | 0 | 0 | 0 | xxx
2 | 0 | 1 | 3 | 1 | 0 | 0 | 1 | 0 | 0 | 0 | 0 | 0 | 0 | 0 | xxx
2 | 0 | 1 | 4 | 0 | 0 | 1 | 0 | 0 | 0 | 1 | 0 | 1 | 0 | 0 | xxx
2 | 0 | 1 | 5 | 0 | 0 | 0 | 0 | 0 | 0 | 0 | 1 | 1 | 0 | 0 | 4
2 | 0 | 1 | 6 | 0 | 1 | 0 | 0 | 0 | 0 | 0 | 0 | 0 | 0 | 0 | xxx
2 | 0 | 1 | 7 | 0 | 0 | 0 | 0 | 0 | 0 | 0 | 0 | 0 | 0 | 0 | xxx
2 | 1 | 0 | 0 | 0 | 0 | 0 | 0 | 1 | 0 | 1 | 0 | 0 | 0 | 0 | xxx
2 | 1 | 0 | 1 | 1 | 0 | 0 | 0 | 0 | 0 | 0 | 0 | 0 | 0 | 0 | xxx
2 | 1 | 0 | 2 | 0 | 0 | 1 | 0 | 0 | 0 | 1 | 0 | 0 | 0 | 0 | xxx
2 | 1 | 0 | 3 | 1 | 0 | 0 | 1 | 0 | 0 | 0 | 0 | 0 | 0 | 0 | xxx
2 | 1 | 0 | 4 | 0 | 0 | 1 | 0 | 0 | 0 | 1 | 0 | 1 | 0 | 0 | xxx
2 | 1 | 0 | 5 | 0 | 0 | 0 | 0 | 0 | 0 | 0 | 1 | 1 | 0 | 0 | 4
2 | 1 | 0 | 6 | 0 | 1 | 0 | 0 | 0 | 0 | 0 | 0 | 0 | 0 | 0 | xxx
2 | 1 | 0 | 7 | 0 | 0 | 0 | 0 | 0 | 0 | 0 | 0 | 0 | 0 | 0 | xxx
2 | 1 | 1 | 0 | 0 | 0 | 0 | 0 | 1 | 0 | 1 | 0 | 0 | 0 | 0 | xxx
2 | 1 | 1 | 1 | 1 | 0 | 0 | 0 | 0 | 0 | 0 | 0 | 0 | 0 | 0 | xxx
2 | 1 | 1 | 2 | 0 | 0 | 1 | 0 | 0 | 0 | 1 | 0 | 0 | 0 | 0 | xxx
2 | 1 | 1 | 3 | 1 | 0 | 0 | 1 | 0 | 0 | 0 | 0 | 0 | 0 | 0 | xxx
2 | 1 | 1 | 4 | 0 | 0 | 1 | 0 | 0 | 0 | 1 | 0 | 1 | 0 | 0 | xxx
2 | 1 | 1 | 5 | 0 | 0 | 0 | 0 | 0 | 0 | 0 | 1 | 1 | 0 | 0 | 4
2 | 1 | 1 | 6 | 0 | 1 | 0 | 0 | 0 | 0 | 0 | 0 | 0 | 0 | 0 | xxx
2 | 1 | 1 | 7 | 0 | 0 | 0 | 0 | 0 | 0 | 0 | 0 | 0 | 0 | 0 | xxx

## Tabelas Verdade (v1.1) - AND 01
AND 0101
Opcode | N | Z | Tn | PCinc | PCload | ACload | MDRload | MARload | IRload | FLAGSload | MEMread | MEMwrite | ADDRsel | Halt | ULAoper
5 | 0 | 0 | 0 | 0 | 0 | 0 | 0 | 1 | 0 | 1 | 0 | 0 | 0 | 0 | xxx
5 | 0 | 0 | 1 | 1 | 0 | 0 | 0 | 0 | 0 | 0 | 0 | 0 | 0 | 0 | xxx
5 | 0 | 0 | 2 | 0 | 0 | 1 | 0 | 0 | 0 | 1 | 0 | 0 | 0 | 0 | xxx
5 | 0 | 0 | 3 | 1 | 0 | 0 | 1 | 0 | 0 | 0 | 0 | 0 | 0 | 0 | xxx
5 | 0 | 0 | 4 | 0 | 0 | 1 | 0 | 0 | 0 | 1 | 0 | 1 | 0 | 0 | xxx
5 | 0 | 0 | 5 | 0 | 0 | 0 | 0 | 0 | 0 | 0 | 1 | 1 | 0 | 0 | 2
5 | 0 | 0 | 6 | 0 | 1 | 0 | 0 | 0 | 1 | 0 | 0 | 0 | 0 | 0 | xxx
5 | 0 | 0 | 7 | 0 | 0 | 0 | 0 | 0 | 0 | 0 | 0 | 0 | 0 | 0 | xxx
5 | 0 | 1 | 0 | 0 | 0 | 0 | 0 | 1 | 0 | 1 | 0 | 0 | 0 | 0 | xxx
5 | 0 | 1 | 1 | 1 | 0 | 0 | 0 | 0 | 0 | 0 | 0 | 0 | 0 | 0 | xxx
5 | 0 | 1 | 2 | 0 | 0 | 1 | 0 | 0 | 0 | 1 | 0 | 0 | 0 | 0 | xxx
5 | 0 | 1 | 3 | 1 | 0 | 0 | 1 | 0 | 0 | 0 | 0 | 0 | 0 | 0 | xxx
5 | 0 | 1 | 4 | 0 | 0 | 1 | 0 | 0 | 0 | 1 | 0 | 1 | 0 | 0 | xxx
5 | 0 | 1 | 5 | 0 | 0 | 0 | 0 | 0 | 0 | 0 | 1 | 1 | 0 | 0 | 2
5 | 0 | 1 | 6 | 0 | 1 | 0 | 0 | 0 | 1 | 0 | 0 | 0 | 0 | 0 | xxx
5 | 0 | 1 | 7 | 0 | 0 | 0 | 0 | 0 | 0 | 0 | 0 | 0 | 0 | 0 | xxx
5 | 1 | 0 | 0 | 0 | 0 | 0 | 0 | 1 | 0 | 1 | 0 | 0 | 0 | 0 | xxx
5 | 1 | 0 | 1 | 1 | 0 | 0 | 0 | 0 | 0 | 0 | 0 | 0 | 0 | 0 | xxx
5 | 1 | 0 | 2 | 0 | 0 | 1 | 0 | 0 | 0 | 1 | 0 | 0 | 0 | 0 | xxx
5 | 1 | 0 | 3 | 1 | 0 | 0 | 1 | 0 | 0 | 0 | 0 | 0 | 0 | 0 | xxx
5 | 1 | 0 | 4 | 0 | 0 | 1 | 0 | 0 | 0 | 1 | 0 | 1 | 0 | 0 | xxx
5 | 1 | 0 | 5 | 0 | 0 | 0 | 0 | 0 | 0 | 0 | 1 | 1 | 0 | 0 | 2
5 | 1 | 0 | 6 | 0 | 1 | 0 | 0 | 0 | 1 | 0 | 0 | 0 | 0 | 0 | xxx
5 | 1 | 0 | 7 | 0 | 0 | 0 | 0 | 0 | 0 | 0 | 0 | 0 | 0 | 0 | xxx
5 | 1 | 1 | 0 | 0 | 0 | 0 | 0 | 1 | 0 | 1 | 0 | 0 | 0 | 0 | xxx
5 | 1 | 1 | 1 | 1 | 0 | 0 | 0 | 0 | 0 | 0 | 0 | 0 | 0 | 0 | xxx
5 | 1 | 1 | 2 | 0 | 0 | 1 | 0 | 0 | 0 | 1 | 0 | 0 | 0 | 0 | xxx
5 | 1 | 1 | 3 | 1 | 0 | 0 | 1 | 0 | 0 | 0 | 0 | 0 | 0 | 0 | xxx
5 | 1 | 1 | 4 | 0 | 0 | 1 | 0 | 0 | 0 | 1 | 0 | 1 | 0 | 0 | xxx
5 | 1 | 1 | 5 | 0 | 0 | 0 | 0 | 0 | 0 | 0 | 1 | 1 | 0 | 0 | 2
5 | 1 | 1 | 6 | 0 | 1 | 0 | 0 | 0 | 1 | 0 | 0 | 0 | 0 | 0 | xxx
5 | 1 | 1 | 7 | 0 | 0 | 0 | 0 | 0 | 0 | 0 | 0 | 0 | 0 | 0 | xxx

## Tabelas Verdade (v1.1) - JN 100
JN 1001
Opcode | N | Z | Tn | PCinc | PCload | ACload | MDRload | MARload | IRload | FLAGSload | MEMread | MEMwrite | ADDRsel | Halt | ULAoper
9 | 0 | 0 | 0 | 0 | 0 | 0 | 0 | 1 | 0 | 1 | 0 | 0 | 0 | 0 | xxx
9 | 0 | 0 | 1 | 1 | 0 | 0 | 0 | 0 | 0 | 0 | 0 | 0 | 0 | 0 | xxx
9 | 0 | 0 | 2 | 0 | 0 | 0 | 0 | 0 | 0 | 0 | 1 | 1 | 0 | 0 | xxx
9 | 0 | 0 | 3 | 0 | 0 | 1 | 0 | 0 | 0 | 1 | 0 | 0 | 0 | 0 | xxx
9 | 0 | 0 | 4 | 1 | 0 | 0 | 0 | 0 | 0 | 0 | 0 | 0 | 0 | 0 | xxx
9 | 0 | 0 | 5 | 0 | 0 | 0 | 0 | 0 | 0 | 0 | 0 | 0 | 0 | 0 | xxx
9 | 0 | 0 | 6 | 0 | 0 | 0 | 0 | 0 | 0 | 0 | 0 | 0 | 0 | 0 | xxx
9 | 0 | 0 | 7 | 0 | 0 | 0 | 0 | 0 | 0 | 0 | 0 | 0 | 0 | 0 | xxx
9 | 0 | 1 | 0 | 0 | 0 | 0 | 0 | 1 | 0 | 1 | 0 | 0 | 0 | 0 | xxx
9 | 0 | 1 | 1 | 1 | 0 | 0 | 0 | 0 | 0 | 0 | 0 | 0 | 0 | 0 | xxx
9 | 0 | 1 | 2 | 0 | 0 | 0 | 0 | 0 | 0 | 0 | 1 | 1 | 0 | 0 | xxx
9 | 0 | 1 | 3 | 0 | 0 | 1 | 0 | 0 | 0 | 1 | 0 | 0 | 0 | 0 | xxx
9 | 0 | 1 | 4 | 1 | 0 | 0 | 0 | 0 | 0 | 0 | 0 | 0 | 0 | 0 | xxx
9 | 0 | 1 | 5 | 0 | 0 | 0 | 0 | 0 | 0 | 0 | 0 | 0 | 0 | 0 | xxx
9 | 0 | 1 | 6 | 0 | 0 | 0 | 0 | 0 | 0 | 0 | 0 | 0 | 0 | 0 | xxx
9 | 0 | 1 | 7 | 0 | 0 | 0 | 0 | 0 | 0 | 0 | 0 | 0 | 0 | 0 | xxx
9 | 1 | 0 | 0 | 0 | 0 | 0 | 0 | 1 | 0 | 1 | 0 | 0 | 0 | 0 | xxx
9 | 1 | 0 | 1 | 1 | 0 | 0 | 0 | 0 | 0 | 0 | 0 | 0 | 0 | 0 | xxx
9 | 1 | 0 | 2 | 0 | 0 | 0 | 0 | 0 | 0 | 0 | 1 | 1 | 0 | 0 | xxx
9 | 1 | 0 | 3 | 0 | 0 | 1 | 0 | 0 | 0 | 1 | 0 | 0 | 0 | 0 | xxx
9 | 1 | 0 | 4 | 1 | 0 | 0 | 0 | 0 | 0 | 0 | 0 | 0 | 0 | 0 | xxx
9 | 1 | 0 | 5 | 0 | 1 | 0 | 0 | 0 | 0 | 0 | 0 | 0 | 0 | 0 | xxx
9 | 1 | 0 | 6 | 0 | 0 | 0 | 0 | 0 | 0 | 0 | 0 | 0 | 0 | 0 | xxx
9 | 1 | 0 | 7 | 0 | 0 | 0 | 0 | 0 | 0 | 0 | 0 | 0 | 0 | 0 | xxx
9 | 1 | 1 | 0 | 0 | 0 | 0 | 0 | 1 | 0 | 1 | 0 | 0 | 0 | 0 | xxx
9 | 1 | 1 | 1 | 1 | 0 | 0 | 0 | 0 | 0 | 0 | 0 | 0 | 0 | 0 | xxx
9 | 1 | 1 | 2 | 0 | 0 | 0 | 0 | 0 | 0 | 0 | 1 | 1 | 0 | 0 | xxx
9 | 1 | 1 | 3 | 0 | 0 | 1 | 0 | 0 | 0 | 1 | 0 | 0 | 0 | 0 | xxx
9 | 1 | 1 | 4 | 1 | 0 | 0 | 0 | 0 | 0 | 0 | 0 | 0 | 0 | 0 | xxx
9 | 1 | 1 | 5 | 0 | 1 | 0 | 0 | 0 | 0 | 0 | 0 | 0 | 0 | 0 | xxx
9 | 1 | 1 | 6 | 0 | 0 | 0 | 0 | 0 | 0 | 0 | 0 | 0 | 0 | 0 | xxx
9 | 1 | 1 | 7 | 0 | 0 | 0 | 0 | 0 | 0 | 0 | 0 | 0 | 0 | 0 | xxx

## Hardwired (v1.1) - Funções Lógi
Funções Lógicas
PCinc | T1+(T3.¬(iNOP+iNOT+iHLT))
PCload | T4.(iJMP+(Nin.iJN)+(Zin.JZ))
ACload | (T2.iNOT)+(T5.(iADD+iAND+iOR+iLDA))
MDRload | (T2.¬(iNOP+iNOT+iHLT))+(T4.(iLDA+iSTA+iADD+iOR+iAND))
MARload | T3.(iLDA+iSTA+iADD+iOR+iAND)
IRload | T0
FLAGSload | (T3.iNOT)+(T6.(iADD+iOR+iAND))
MEMread | T0+(T2.(iNOP+iNOT+iHLT))+(T4.(iLDA+iADD+iOR+iAND))
MEMwrite | T5.iSTA
ADDRsel | (T5.iSTA)+(T4.(iLDA+iADD+iOR+iAND))
Halt | T1.iHLT
ULAoper0 | (T2.iNOT)+(T5.iOR)
ULAoper1 | (T2.iNOT)+(T5.iAND)
ULAoper2 | T5.iLDA

## Pseudocódigo (v1.2) - uPrograma
uPrograma
Instrução | uInstrução | Sinais
NOP | IR ← MEM[PC] | IRload; MEMread
| PC ← PC + 1 | PCinc
STA | IR ← MEM[PC] | IRload; MEMread
| PC ← PC + 1 | PCinc
| MDR ← MEM[PC] | MDRload; MEMread
| PC ← PC + 1; MAR ← MDR | PCinc; MARload; MDRload
| MEM[MAR] ← ACC | MEMwrite; ADDRsel
LDA | IR ← MEM[PC]
PC ← PC + 1
MDR ← MEM[PC]
PC ← PC + 1; MAR ← MDR
MDR ← MEM[MAR]
ULA (R ← Y); ACC ← R
ADD | IR ← MEM[PC]
PC ← PC + 1
MDR ← MEM[PC]
PC ← PC + 1; MAR ← MDR
MDR ← MEM[MAR]
ULA (R ← X + Y); ACC ← R; FLAGS
OR | IR ← MEM[PC]
PC ← PC + 1
MDR ← MEM[PC]
PC ← PC + 1; MAR ← MDR
MDR ← MEM[MAR]
ULA (R ← X OR Y); ACC ← R; FLAGS
AND | IR ← MEM[PC]
PC ← PC + 1
MDR ← MEM[PC]
PC ← PC + 1; MAR ← MDR
MDR ← MEM[MAR]
ULA (R ← X AND Y); ACC ← R; FLAGS
NOT | IR ← MEM[PC]
PC ← PC + 1
ULA (R ← NOT Y); ACC ← R; FLAGS
JMP | IR ← MEM[PC]
PC ← PC + 1
MDR ← MEM[PC]
PC ← PC + 1; MAR ← MDR
PC ← MEM[MAR]
JN | IR ← MEM[PC]
PC ← PC + 1
MDR ← MEM[PC]
PC ← PC + 1; MAR ← MDR
SE N PC ← MEM[MAR]
JZ | IR ← MEM[PC]
PC ← PC + 1
MDR ← MEM[PC]
PC ← PC + 1; MAR ← MDR
SE Z PC ← MEM[MAR]
HLT | IR ← MEM[PC]
INC PC
HALT

## uROM (v1.2) - uROM
uROM
Instrução | N | Z | Tn | Opcode | 0 | 1 | 2 | 3 | 4 | 5 | 6 | 7 | 8 | 9 | 10 | 11..13 | Endereço | Dado
NOP | 0 | 0 | 0 | 0 | [12 empty] | 0 | 160 | bar: 5; 7
NOP | 0 | 0 | 1 | 0 | [12 empty] | 16 | 1 | bar: 0
NOP | 0 | 0 | 2 | 0 | [12 empty] | 32 | 0
NOP | 0 | 0 | 3 | 0 | [12 empty] | 48 | 0
NOP | 0 | 0 | 4 | 0 | [12 empty] | 64 | 0
NOP | 0 | 0 | 5 | 0 | [12 empty] | 80 | 0
NOP | 0 | 0 | 6 | 0 | [12 empty] | 96 | 0
NOP | 0 | 0 | 7 | 0 | [12 empty] | 112 | 0
NOP | 1 | 0 | 0 | 0 | [12 empty] | 128 | 160 | bar: 5; 7
NOP | 1 | 0 | 1 | 0 | [12 empty] | 144 | 1 | bar: 0
NOP | 1 | 0 | 2 | 0 | [12 empty] | 160 | 0
NOP | 1 | 0 | 3 | 0 | [12 empty] | 176 | 0
NOP | 1 | 0 | 4 | 0 | [12 empty] | 192 | 0
NOP | 1 | 0 | 5 | 0 | [12 empty] | 208 | 0
NOP | 1 | 0 | 6 | 0 | [12 empty] | 224 | 0
NOP | 1 | 0 | 7 | 0 | [12 empty] | 240 | 0
NOP | 0 | 1 | 0 | 0 | [12 empty] | 256 | 160 | bar: 5; 7
NOP | 0 | 1 | 1 | 0 | [12 empty] | 272 | 1 | bar: 0
NOP | 0 | 1 | 2 | 0 | [12 empty] | 288 | 0
NOP | 0 | 1 | 3 | 0 | [12 empty] | 304 | 0
NOP | 0 | 1 | 4 | 0 | [12 empty] | 320 | 0
NOP | 0 | 1 | 5 | 0 | [12 empty] | 336 | 0
NOP | 0 | 1 | 6 | 0 | [12 empty] | 352 | 0
NOP | 0 | 1 | 7 | 0 | [12 empty] | 368 | 0
NOP | 1 | 1 | 0 | 0 | [12 empty] | 384 | 160 | bar: 5; 7
NOP | 1 | 1 | 1 | 0 | [12 empty] | 400 | 1 | bar: 0
NOP | 1 | 1 | 2 | 0 | [12 empty] | 416 | 0
NOP | 1 | 1 | 3 | 0 | [12 empty] | 432 | 0
NOP | 1 | 1 | 4 | 0 | [12 empty] | 448 | 0
NOP | 1 | 1 | 5 | 0 | [12 empty] | 464 | 0
NOP | 1 | 1 | 6 | 0 | [12 empty] | 480 | 0
NOP | 1 | 1 | 7 | 0 | [12 empty] | 496 | 0
STA | 0 | 0 | 0 | 1 | [12 empty] | 1 | 160 | bar: 5; 7
STA | 0 | 0 | 1 | 1 | [12 empty] | 17 | 1 | bar: 0
STA | 0 | 0 | 2 | 1 | [12 empty] | 33 | 136 | bar: 3; 7
STA | 0 | 0 | 3 | 1 | [12 empty] | 49 | 17 | bar: 0; 4
STA | 0 | 0 | 4 | 1 | [12 empty] | 65 | 520 | bar: 3; 9
STA | 0 | 0 | 5 | 1 | [12 empty] | 81 | 768 | bar: 8 to 9
STA | 0 | 0 | 6 | 1 | [12 empty] | 97 | 0
STA | 0 | 0 | 7 | 1 | [12 empty] | 113 | 0
STA | 1 | 0 | 0 | 1 | [12 empty] | 129 | 160 | bar: 5; 7
STA | 1 | 0 | 1 | 1 | [12 empty] | 145 | 1 | bar: 0
STA | 1 | 0 | 2 | 1 | [12 empty] | 161 | 136 | bar: 3; 7
STA | 1 | 0 | 3 | 1 | [12 empty] | 177 | 17 | bar: 0; 4
STA | 1 | 0 | 4 | 1 | [12 empty] | 193 | 520 | bar: 3; 9
STA | 1 | 0 | 5 | 1 | [12 empty] | 209 | 768 | bar: 8 to 9
STA | 1 | 0 | 6 | 1 | [12 empty] | 225 | 0
STA | 1 | 0 | 7 | 1 | [12 empty] | 241 | 0
STA | 0 | 1 | 0 | 1 | [12 empty] | 257 | 160 | bar: 5; 7
STA | 0 | 1 | 1 | 1 | [12 empty] | 273 | 1 | bar: 0
STA | 0 | 1 | 2 | 1 | [12 empty] | 289 | 136 | bar: 3; 7
STA | 0 | 1 | 3 | 1 | [12 empty] | 305 | 17 | bar: 0; 4
STA | 0 | 1 | 4 | 1 | [12 empty] | 321 | 520 | bar: 3; 9
STA | 0 | 1 | 5 | 1 | [12 empty] | 337 | 768 | bar: 8 to 9
STA | 0 | 1 | 6 | 1 | [12 empty] | 353 | 0
STA | 0 | 1 | 7 | 1 | [12 empty] | 369 | 0
STA | 1 | 1 | 0 | 1 | [12 empty] | 385 | 160 | bar: 5; 7
STA | 1 | 1 | 1 | 1 | [12 empty] | 401 | 1 | bar: 0
STA | 1 | 1 | 2 | 1 | [12 empty] | 417 | 136 | bar: 3; 7
STA | 1 | 1 | 3 | 1 | [12 empty] | 433 | 17 | bar: 0; 4
STA | 1 | 1 | 4 | 1 | [12 empty] | 449 | 520 | bar: 3; 9
STA | 1 | 1 | 5 | 1 | [12 empty] | 465 | 768 | bar: 8 to 9
STA | 1 | 1 | 6 | 1 | [12 empty] | 481 | 0
STA | 1 | 1 | 7 | 1 | [12 empty] | 497 | 0
LDA | 0 | 0 | 0 | 2 | [12 empty] | 2 | 160 | bar: 5; 7
LDA | 0 | 0 | 1 | 2 | [12 empty] | 18 | 1 | bar: 0
LDA | 0 | 0 | 2 | 2 | [12 empty] | 34 | 136 | bar: 3; 7
LDA | 0 | 0 | 3 | 2 | [12 empty] | 50 | 17 | bar: 0; 4
LDA | 0 | 0 | 4 | 2 | [12 empty] | 66 | 648 | bar: 3; 7; 9
LDA | 0 | 0 | 5 | 2 | [11 empty] | 4 | 82 | 8196 | bar: 2
LDA | 0 | 0 | 6 | 2 | [12 empty] | 98 | 0
LDA | 0 | 0 | 7 | 2 | [12 empty] | 114 | 0
LDA | 1 | 0 | 0 | 2 | [12 empty] | 130 | 160 | bar: 5; 7
LDA | 1 | 0 | 1 | 2 | [12 empty] | 146 | 1 | bar: 0
LDA | 1 | 0 | 2 | 2 | [12 empty] | 162 | 136 | bar: 3; 7
LDA | 1 | 0 | 3 | 2 | [12 empty] | 178 | 17 | bar: 0; 4
LDA | 1 | 0 | 4 | 2 | [12 empty] | 194 | 648 | bar: 3; 7; 9
LDA | 1 | 0 | 5 | 2 | [11 empty] | 4 | 210 | 8196 | bar: 2
LDA | 1 | 0 | 6 | 2 | [12 empty] | 226 | 0
LDA | 1 | 0 | 7 | 2 | [12 empty] | 242 | 0
LDA | 0 | 1 | 0 | 2 | [12 empty] | 258 | 160 | bar: 5; 7
LDA | 0 | 1 | 1 | 2 | [12 empty] | 274 | 1 | bar: 0
LDA | 0 | 1 | 2 | 2 | [12 empty] | 290 | 136 | bar: 3; 7
LDA | 0 | 1 | 3 | 2 | [12 empty] | 306 | 17 | bar: 0; 4
LDA | 0 | 1 | 4 | 2 | [12 empty] | 322 | 648 | bar: 3; 7; 9
LDA | 0 | 1 | 5 | 2 | [11 empty] | 4 | 338 | 8196 | bar: 2
LDA | 0 | 1 | 6 | 2 | [12 empty] | 354 | 0
LDA | 0 | 1 | 7 | 2 | [12 empty] | 370 | 0
LDA | 1 | 1 | 0 | 2 | [12 empty] | 386 | 160 | bar: 5; 7
LDA | 1 | 1 | 1 | 2 | [12 empty] | 402 | 1 | bar: 0
LDA | 1 | 1 | 2 | 2 | [12 empty] | 418 | 136 | bar: 3; 7
LDA | 1 | 1 | 3 | 2 | [12 empty] | 434 | 17 | bar: 0; 4
LDA | 1 | 1 | 4 | 2 | [12 empty] | 450 | 648 | bar: 3; 7; 9
LDA | 1 | 1 | 5 | 2 | [11 empty] | 4 | 466 | 8196 | bar: 2
LDA | 1 | 1 | 6 | 2 | [12 empty] | 482 | 0
LDA | 1 | 1 | 7 | 2 | [12 empty] | 498 | 0
ADD | 0 | 0 | 0 | 3 | [12 empty] | 3 | 160 | bar: 5; 7
ADD | 0 | 0 | 1 | 3 | [12 empty] | 19 | 1 | bar: 0
ADD | 0 | 0 | 2 | 3 | [12 empty] | 35 | 136 | bar: 3; 7
ADD | 0 | 0 | 3 | 3 | [12 empty] | 51 | 17 | bar: 0; 4
ADD | 0 | 0 | 4 | 3 | [12 empty] | 67 | 648 | bar: 3; 7; 9
ADD | 0 | 0 | 5 | 3 | [11 empty] | 0 | 83 | 68 | bar: 2; 6
ADD | 0 | 0 | 6 | 3 | [12 empty] | 99 | 0
ADD | 0 | 0 | 7 | 3 | [12 empty] | 115 | 0
ADD | 1 | 0 | 0 | 3 | [12 empty] | 131 | 160 | bar: 5; 7
ADD | 1 | 0 | 1 | 3 | [12 empty] | 147 | 1 | bar: 0
ADD | 1 | 0 | 2 | 3 | [12 empty] | 163 | 136 | bar: 3; 7
ADD | 1 | 0 | 3 | 3 | [12 empty] | 179 | 17 | bar: 0; 4
ADD | 1 | 0 | 4 | 3 | [12 empty] | 195 | 648 | bar: 3; 7; 9
ADD | 1 | 0 | 5 | 3 | [11 empty] | 0 | 211 | 68 | bar: 2; 6
ADD | 1 | 0 | 6 | 3 | [12 empty] | 227 | 0
ADD | 1 | 0 | 7 | 3 | [12 empty] | 243 | 0
ADD | 0 | 1 | 0 | 3 | [12 empty] | 259 | 160 | bar: 5; 7
ADD | 0 | 1 | 1 | 3 | [12 empty] | 275 | 1 | bar: 0
ADD | 0 | 1 | 2 | 3 | [12 empty] | 291 | 136 | bar: 3; 7
ADD | 0 | 1 | 3 | 3 | [12 empty] | 307 | 17 | bar: 0; 4
ADD | 0 | 1 | 4 | 3 | [12 empty] | 323 | 648 | bar: 3; 7; 9
ADD | 0 | 1 | 5 | 3 | [11 empty] | 0 | 339 | 68 | bar: 2; 6
ADD | 0 | 1 | 6 | 3 | [12 empty] | 355 | 0
ADD | 0 | 1 | 7 | 3 | [12 empty] | 371 | 0
ADD | 1 | 1 | 0 | 3 | [12 empty] | 387 | 160 | bar: 5; 7
ADD | 1 | 1 | 1 | 3 | [12 empty] | 403 | 1 | bar: 0
ADD | 1 | 1 | 2 | 3 | [12 empty] | 419 | 136 | bar: 3; 7
ADD | 1 | 1 | 3 | 3 | [12 empty] | 435 | 17 | bar: 0; 4
ADD | 1 | 1 | 4 | 3 | [12 empty] | 451 | 648 | bar: 3; 7; 9
ADD | 1 | 1 | 5 | 3 | [11 empty] | 0 | 467 | 68 | bar: 2; 6
ADD | 1 | 1 | 6 | 3 | [12 empty] | 483 | 0
ADD | 1 | 1 | 7 | 3 | [12 empty] | 499 | 0
OR | 0 | 0 | 0 | 4 | [12 empty] | 4 | 160 | bar: 5; 7
OR | 0 | 0 | 1 | 4 | [12 empty] | 20 | 1 | bar: 0
OR | 0 | 0 | 2 | 4 | [12 empty] | 36 | 136 | bar: 3; 7
OR | 0 | 0 | 3 | 4 | [12 empty] | 52 | 17 | bar: 0; 4
OR | 0 | 0 | 4 | 4 | [12 empty] | 68 | 648 | bar: 3; 7; 9
OR | 0 | 0 | 5 | 4 | [11 empty] | 1 | 84 | 2116 | bar: 2; 6
OR | 0 | 0 | 6 | 4 | [12 empty] | 100 | 0
OR | 0 | 0 | 7 | 4 | [12 empty] | 116 | 0
OR | 1 | 0 | 0 | 4 | [12 empty] | 132 | 160 | bar: 5; 7
OR | 1 | 0 | 1 | 4 | [12 empty] | 148 | 1 | bar: 0
OR | 1 | 0 | 2 | 4 | [12 empty] | 164 | 136 | bar: 3; 7
OR | 1 | 0 | 3 | 4 | [12 empty] | 180 | 17 | bar: 0; 4
OR | 1 | 0 | 4 | 4 | [12 empty] | 196 | 648 | bar: 3; 7; 9
OR | 1 | 0 | 5 | 4 | [11 empty] | 1 | 212 | 2116 | bar: 2; 6
OR | 1 | 0 | 6 | 4 | [12 empty] | 228 | 0
OR | 1 | 0 | 7 | 4 | [12 empty] | 244 | 0
OR | 0 | 1 | 0 | 4 | [12 empty] | 260 | 160 | bar: 5; 7
OR | 0 | 1 | 1 | 4 | [12 empty] | 276 | 1 | bar: 0
OR | 0 | 1 | 2 | 4 | [12 empty] | 292 | 136 | bar: 3; 7
OR | 0 | 1 | 3 | 4 | [12 empty] | 308 | 17 | bar: 0; 4
OR | 0 | 1 | 4 | 4 | [12 empty] | 324 | 648 | bar: 3; 7; 9
OR | 0 | 1 | 5 | 4 | [11 empty] | 1 | 340 | 2116 | bar: 2; 6
OR | 0 | 1 | 6 | 4 | [12 empty] | 356 | 0
OR | 0 | 1 | 7 | 4 | [12 empty] | 372 | 0
OR | 1 | 1 | 0 | 4 | [12 empty] | 388 | 160 | bar: 5; 7
OR | 1 | 1 | 1 | 4 | [12 empty] | 404 | 1 | bar: 0
OR | 1 | 1 | 2 | 4 | [12 empty] | 420 | 136 | bar: 3; 7
OR | 1 | 1 | 3 | 4 | [12 empty] | 436 | 17 | bar: 0; 4
OR | 1 | 1 | 4 | 4 | [12 empty] | 452 | 648 | bar: 3; 7; 9
OR | 1 | 1 | 5 | 4 | [11 empty] | 1 | 468 | 2116 | bar: 2; 6
OR | 1 | 1 | 6 | 4 | [12 empty] | 484 | 0
OR | 1 | 1 | 7 | 4 | [12 empty] | 500 | 0
AND | 0 | 0 | 0 | 5 | [12 empty] | 5 | 160 | bar: 5; 7
AND | 0 | 0 | 1 | 5 | [12 empty] | 21 | 1 | bar: 0
AND | 0 | 0 | 2 | 5 | [12 empty] | 37 | 136 | bar: 3; 7
AND | 0 | 0 | 3 | 5 | [12 empty] | 53 | 17 | bar: 0; 4
AND | 0 | 0 | 4 | 5 | [12 empty] | 69 | 648 | bar: 3; 7; 9
AND | 0 | 0 | 5 | 5 | [11 empty] | 2 | 85 | 4164 | bar: 2; 6
AND | 0 | 0 | 6 | 5 | [12 empty] | 101 | 0
AND | 0 | 0 | 7 | 5 | [12 empty] | 117 | 0
AND | 1 | 0 | 0 | 5 | [12 empty] | 133 | 160 | bar: 5; 7
AND | 1 | 0 | 1 | 5 | [12 empty] | 149 | 1 | bar: 0
AND | 1 | 0 | 2 | 5 | [12 empty] | 165 | 136 | bar: 3; 7
AND | 1 | 0 | 3 | 5 | [12 empty] | 181 | 17 | bar: 0; 4
AND | 1 | 0 | 4 | 5 | [12 empty] | 197 | 648 | bar: 3; 7; 9
AND | 1 | 0 | 5 | 5 | [11 empty] | 2 | 213 | 4164 | bar: 2; 6
AND | 1 | 0 | 6 | 5 | [12 empty] | 229 | 0
AND | 1 | 0 | 7 | 5 | [12 empty] | 245 | 0
AND | 0 | 1 | 0 | 5 | [12 empty] | 261 | 160 | bar: 5; 7
AND | 0 | 1 | 1 | 5 | [12 empty] | 277 | 1 | bar: 0
AND | 0 | 1 | 2 | 5 | [12 empty] | 293 | 136 | bar: 3; 7
AND | 0 | 1 | 3 | 5 | [12 empty] | 309 | 17 | bar: 0; 4
AND | 0 | 1 | 4 | 5 | [12 empty] | 325 | 648 | bar: 3; 7; 9
AND | 0 | 1 | 5 | 5 | [11 empty] | 2 | 341 | 4164 | bar: 2; 6
AND | 0 | 1 | 6 | 5 | [12 empty] | 357 | 0
AND | 0 | 1 | 7 | 5 | [12 empty] | 373 | 0
AND | 1 | 1 | 0 | 5 | [12 empty] | 389 | 160 | bar: 5; 7
AND | 1 | 1 | 1 | 5 | [12 empty] | 405 | 1 | bar: 0
AND | 1 | 1 | 2 | 5 | [12 empty] | 421 | 136 | bar: 3; 7
AND | 1 | 1 | 3 | 5 | [12 empty] | 437 | 17 | bar: 0; 4
AND | 1 | 1 | 4 | 5 | [12 empty] | 453 | 648 | bar: 3; 7; 9
AND | 1 | 1 | 5 | 5 | [11 empty] | 2 | 469 | 4164 | bar: 2; 6
AND | 1 | 1 | 6 | 5 | [12 empty] | 485 | 0
AND | 1 | 1 | 7 | 5 | [12 empty] | 501 | 0
NOT | 0 | 0 | 0 | 6 | [12 empty] | 6 | 160 | bar: 5; 7
NOT | 0 | 0 | 1 | 6 | [12 empty] | 22 | 1 | bar: 0
NOT | 0 | 0 | 2 | 6 | [11 empty] | 3 | 38 | 6212 | bar: 2; 6
NOT | 0 | 0 | 3 | 6 | [12 empty] | 54 | 0
NOT | 0 | 0 | 4 | 6 | [12 empty] | 70 | 0
NOT | 0 | 0 | 5 | 6 | [12 empty] | 86 | 0
NOT | 0 | 0 | 6 | 6 | [12 empty] | 102 | 0
NOT | 0 | 0 | 7 | 6 | [12 empty] | 118 | 0
NOT | 1 | 0 | 0 | 6 | [12 empty] | 134 | 160 | bar: 5; 7
NOT | 1 | 0 | 1 | 6 | [12 empty] | 150 | 1 | bar: 0
NOT | 1 | 0 | 2 | 6 | [11 empty] | 3 | 166 | 6212 | bar: 2; 6
NOT | 1 | 0 | 3 | 6 | [12 empty] | 182 | 0
NOT | 1 | 0 | 4 | 6 | [12 empty] | 198 | 0
NOT | 1 | 0 | 5 | 6 | [12 empty] | 214 | 0
NOT | 1 | 0 | 6 | 6 | [12 empty] | 230 | 0
NOT | 1 | 0 | 7 | 6 | [12 empty] | 246 | 0
NOT | 0 | 1 | 0 | 6 | [12 empty] | 262 | 160 | bar: 5; 7
NOT | 0 | 1 | 1 | 6 | [12 empty] | 278 | 1 | bar: 0
NOT | 0 | 1 | 2 | 6 | [11 empty] | 3 | 294 | 6212 | bar: 2; 6
NOT | 0 | 1 | 3 | 6 | [12 empty] | 310 | 0
NOT | 0 | 1 | 4 | 6 | [12 empty] | 326 | 0
NOT | 0 | 1 | 5 | 6 | [12 empty] | 342 | 0
NOT | 0 | 1 | 6 | 6 | [12 empty] | 358 | 0
NOT | 0 | 1 | 7 | 6 | [12 empty] | 374 | 0
NOT | 1 | 1 | 0 | 6 | [12 empty] | 390 | 160 | bar: 5; 7
NOT | 1 | 1 | 1 | 6 | [12 empty] | 406 | 1 | bar: 0
NOT | 1 | 1 | 2 | 6 | [11 empty] | 3 | 422 | 6212 | bar: 2; 6
NOT | 1 | 1 | 3 | 6 | [12 empty] | 438 | 0
NOT | 1 | 1 | 4 | 6 | [12 empty] | 454 | 0
NOT | 1 | 1 | 5 | 6 | [12 empty] | 470 | 0
NOT | 1 | 1 | 6 | 6 | [12 empty] | 486 | 0
NOT | 1 | 1 | 7 | 6 | [12 empty] | 502 | 0
JMP | 0 | 0 | 0 | 8 | [12 empty] | 8 | 160 | bar: 5; 7
JMP | 0 | 0 | 1 | 8 | [12 empty] | 24 | 1 | bar: 0
JMP | 0 | 0 | 2 | 8 | [12 empty] | 40 | 136 | bar: 3; 7
JMP | 0 | 0 | 3 | 8 | [12 empty] | 56 | 2 | bar: 1
JMP | 0 | 0 | 4 | 8 | [12 empty] | 72 | 0
JMP | 0 | 0 | 5 | 8 | [12 empty] | 88 | 0
JMP | 0 | 0 | 6 | 8 | [12 empty] | 104 | 0
JMP | 0 | 0 | 7 | 8 | [12 empty] | 120 | 0
JMP | 1 | 0 | 0 | 8 | [12 empty] | 136 | 160 | bar: 5; 7
JMP | 1 | 0 | 1 | 8 | [12 empty] | 152 | 1 | bar: 0
JMP | 1 | 0 | 2 | 8 | [12 empty] | 168 | 136 | bar: 3; 7
JMP | 1 | 0 | 3 | 8 | [12 empty] | 184 | 2 | bar: 1
JMP | 1 | 0 | 4 | 8 | [12 empty] | 200 | 0
JMP | 1 | 0 | 5 | 8 | [12 empty] | 216 | 0
JMP | 1 | 0 | 6 | 8 | [12 empty] | 232 | 0
JMP | 1 | 0 | 7 | 8 | [12 empty] | 248 | 0
JMP | 0 | 1 | 0 | 8 | [12 empty] | 264 | 160 | bar: 5; 7
JMP | 0 | 1 | 1 | 8 | [12 empty] | 280 | 1 | bar: 0
JMP | 0 | 1 | 2 | 8 | [12 empty] | 296 | 136 | bar: 3; 7
JMP | 0 | 1 | 3 | 8 | [12 empty] | 312 | 2 | bar: 1
JMP | 0 | 1 | 4 | 8 | [12 empty] | 328 | 0
JMP | 0 | 1 | 5 | 8 | [12 empty] | 344 | 0
JMP | 0 | 1 | 6 | 8 | [12 empty] | 360 | 0
JMP | 0 | 1 | 7 | 8 | [12 empty] | 376 | 0
JMP | 1 | 1 | 0 | 8 | [12 empty] | 392 | 160 | bar: 5; 7
JMP | 1 | 1 | 1 | 8 | [12 empty] | 408 | 1 | bar: 0
JMP | 1 | 1 | 2 | 8 | [12 empty] | 424 | 136 | bar: 3; 7
JMP | 1 | 1 | 3 | 8 | [12 empty] | 440 | 2 | bar: 1
JMP | 1 | 1 | 4 | 8 | [12 empty] | 456 | 0
JMP | 1 | 1 | 5 | 8 | [12 empty] | 472 | 0
JMP | 1 | 1 | 6 | 8 | [12 empty] | 488 | 0
JMP | 1 | 1 | 7 | 8 | [12 empty] | 504 | 0
JN | 0 | 0 | 0 | 9 | [12 empty] | 9 | 160 | bar: 5; 7
JN | 0 | 0 | 1 | 9 | [12 empty] | 25 | 1 | bar: 0
JN | 0 | 0 | 2 | 9 | [12 empty] | 41 | 136 | bar: 3; 7
JN | 0 | 0 | 3 | 9 | [12 empty] | 57 | 1 | bar: 0
JN | 0 | 0 | 4 | 9 | [12 empty] | 73 | 0
JN | 0 | 0 | 5 | 9 | [12 empty] | 89 | 0
JN | 0 | 0 | 6 | 9 | [12 empty] | 105 | 0
JN | 0 | 0 | 7 | 9 | [12 empty] | 121 | 0
JN | 1 | 0 | 0 | 9 | [12 empty] | 137 | 160 | bar: 5; 7
JN | 1 | 0 | 1 | 9 | [12 empty] | 153 | 1 | bar: 0
JN | 1 | 0 | 2 | 9 | [12 empty] | 169 | 136 | bar: 3; 7
JN | 1 | 0 | 3 | 9 | [12 empty] | 185 | 1 | bar: 0
JN | 1 | 0 | 4 | 9 | [12 empty] | 201 | 2 | bar: 1
JN | 1 | 0 | 5 | 9 | [12 empty] | 217 | 0
JN | 1 | 0 | 6 | 9 | [12 empty] | 233 | 0
JN | 1 | 0 | 7 | 9 | [12 empty] | 249 | 0
JN | 0 | 1 | 0 | 9 | [12 empty] | 265 | 160 | bar: 5; 7
JN | 0 | 1 | 1 | 9 | [12 empty] | 281 | 1 | bar: 0
JN | 0 | 1 | 2 | 9 | [12 empty] | 297 | 136 | bar: 3; 7
JN | 0 | 1 | 3 | 9 | [12 empty] | 313 | 1 | bar: 0
JN | 0 | 1 | 4 | 9 | [12 empty] | 329 | 0
JN | 0 | 1 | 5 | 9 | [12 empty] | 345 | 0
JN | 0 | 1 | 6 | 9 | [12 empty] | 361 | 0
JN | 0 | 1 | 7 | 9 | [12 empty] | 377 | 0
JN | 1 | 1 | 0 | 9 | [12 empty] | 393 | 160 | bar: 5; 7
JN | 1 | 1 | 1 | 9 | [12 empty] | 409 | 1 | bar: 0
JN | 1 | 1 | 2 | 9 | [12 empty] | 425 | 136 | bar: 3; 7
JN | 1 | 1 | 3 | 9 | [12 empty] | 441 | 1 | bar: 0
JN | 1 | 1 | 4 | 9 | [12 empty] | 457 | 2 | bar: 1
JN | 1 | 1 | 5 | 9 | [12 empty] | 473 | 0
JN | 1 | 1 | 6 | 9 | [12 empty] | 489 | 0
JN | 1 | 1 | 7 | 9 | [12 empty] | 505 | 0
JZ | 0 | 0 | 0 | 10 | [12 empty] | 10 | 160 | bar: 5; 7
JZ | 0 | 0 | 1 | 10 | [12 empty] | 26 | 1 | bar: 0
JZ | 0 | 0 | 2 | 10 | [12 empty] | 42 | 136 | bar: 3; 7
JZ | 0 | 0 | 3 | 10 | [12 empty] | 58 | 1 | bar: 0
JZ | 0 | 0 | 4 | 10 | [12 empty] | 74 | 0
JZ | 0 | 0 | 5 | 10 | [12 empty] | 90 | 0
JZ | 0 | 0 | 6 | 10 | [12 empty] | 106 | 0
JZ | 0 | 0 | 7 | 10 | [12 empty] | 122 | 0
JZ | 1 | 0 | 0 | 10 | [12 empty] | 138 | 160 | bar: 5; 7
JZ | 1 | 0 | 1 | 10 | [12 empty] | 154 | 1 | bar: 0
JZ | 1 | 0 | 2 | 10 | [12 empty] | 170 | 136 | bar: 3; 7
JZ | 1 | 0 | 3 | 10 | [12 empty] | 186 | 1 | bar: 0
JZ | 1 | 0 | 4 | 10 | [12 empty] | 202 | 0
JZ | 1 | 0 | 5 | 10 | [12 empty] | 218 | 0
JZ | 1 | 0 | 6 | 10 | [12 empty] | 234 | 0
JZ | 1 | 0 | 7 | 10 | [12 empty] | 250 | 0
JZ | 0 | 1 | 0 | 10 | [12 empty] | 266 | 160 | bar: 5; 7
JZ | 0 | 1 | 1 | 10 | [12 empty] | 282 | 1 | bar: 0
JZ | 0 | 1 | 2 | 10 | [12 empty] | 298 | 136 | bar: 3; 7
JZ | 0 | 1 | 3 | 10 | [12 empty] | 314 | 1 | bar: 0
JZ | 0 | 1 | 4 | 10 | [12 empty] | 330 | 2 | bar: 1
JZ | 0 | 1 | 5 | 10 | [12 empty] | 346 | 0
JZ | 0 | 1 | 6 | 10 | [12 empty] | 362 | 0
JZ | 0 | 1 | 7 | 10 | [12 empty] | 378 | 0
JZ | 1 | 1 | 0 | 10 | [12 empty] | 394 | 160 | bar: 5; 7
JZ | 1 | 1 | 1 | 10 | [12 empty] | 410 | 1 | bar: 0
JZ | 1 | 1 | 2 | 10 | [12 empty] | 426 | 136 | bar: 3; 7
JZ | 1 | 1 | 3 | 10 | [12 empty] | 442 | 1 | bar: 0
JZ | 1 | 1 | 4 | 10 | [12 empty] | 458 | 2 | bar: 1
JZ | 1 | 1 | 5 | 10 | [12 empty] | 474 | 0
JZ | 1 | 1 | 6 | 10 | [12 empty] | 490 | 0
JZ | 1 | 1 | 7 | 10 | [12 empty] | 506 | 0
HLT | 0 | 0 | 0 | 15 | [12 empty] | 15 | 160 | bar: 5; 7
HLT | 0 | 0 | 1 | 15 | [12 empty] | 31 | 1 | bar: 0
HLT | 0 | 0 | 2 | 15 | [12 empty] | 47 | 1024 | bar: 10
HLT | 0 | 0 | 3 | 15 | [12 empty] | 63 | 0
HLT | 0 | 0 | 4 | 15 | [12 empty] | 79 | 0
HLT | 0 | 0 | 5 | 15 | [12 empty] | 95 | 0
HLT | 0 | 0 | 6 | 15 | [12 empty] | 111 | 0
HLT | 0 | 0 | 7 | 15 | [12 empty] | 127 | 0
HLT | 1 | 0 | 0 | 15 | [12 empty] | 143 | 160 | bar: 5; 7
HLT | 1 | 0 | 1 | 15 | [12 empty] | 159 | 1 | bar: 0
HLT | 1 | 0 | 2 | 15 | [12 empty] | 175 | 1024 | bar: 10
HLT | 1 | 0 | 3 | 15 | [12 empty] | 191 | 0
HLT | 1 | 0 | 4 | 15 | [12 empty] | 207 | 0
HLT | 1 | 0 | 5 | 15 | [12 empty] | 223 | 0
HLT | 1 | 0 | 6 | 15 | [12 empty] | 239 | 0
HLT | 1 | 0 | 7 | 15 | [12 empty] | 255 | 0
HLT | 0 | 1 | 0 | 15 | [12 empty] | 271 | 160 | bar: 5; 7
HLT | 0 | 1 | 1 | 15 | [12 empty] | 287 | 1 | bar: 0
HLT | 0 | 1 | 2 | 15 | [12 empty] | 303 | 1024 | bar: 10
HLT | 0 | 1 | 3 | 15 | [12 empty] | 319 | 0
HLT | 0 | 1 | 4 | 15 | [12 empty] | 335 | 0
HLT | 0 | 1 | 5 | 15 | [12 empty] | 351 | 0
HLT | 0 | 1 | 6 | 15 | [12 empty] | 367 | 0
HLT | 0 | 1 | 7 | 15 | [12 empty] | 383 | 0
HLT | 1 | 1 | 0 | 15 | [12 empty] | 399 | 160 | bar: 5; 7
HLT | 1 | 1 | 1 | 15 | [12 empty] | 415 | 1 | bar: 0
HLT | 1 | 1 | 2 | 15 | [12 empty] | 431 | 1024 | bar: 10
HLT | 1 | 1 | 3 | 15 | [12 empty] | 447 | 0
HLT | 1 | 1 | 4 | 15 | [12 empty] | 463 | 0
HLT | 1 | 1 | 5 | 15 | [12 empty] | 479 | 0
HLT | 1 | 1 | 6 | 15 | [12 empty] | 495 | 0
HLT | 1 | 1 | 7 | 15 | [12 empty] | 511 | 0

## uROM (v1.2) - Sinais
Sinais
Sinal | #bits | bits
PCinc | 1 | 0
PCload | 1 | 1
ACCload | 1 | 2
MDRload | 1 | 3
MARload | 1 | 4
IRload | 1 | 5
FLAGSload | 1 | 6
MEMread | 1 | 7
MEMwrite | 1 | 8
ADDRsel | 1 | 9
Halt | 1 | 10
ULAoper | 3 | 11..13

## uROM (v1.2) - Endereços
Endereços
| #bits | bits
Opcode | 4 | 0..3
Tn | 3 | 4..6
N | 1 | 7
Z | 1 | 8

## uROM (v1.2) - Formação do ender
Formação do endereço
1 | 1 | 4 | 3
Z | N | Opcode | Tn

## uROM (v1.2) - Formação do dado
Formação do dado
3 | 1 | 1 | 1 | 1 | 1 | 1 | 1 | 1 | 1 | 1 | 1
ULAoper | Halt | ADDRsel | MEMwrite | MEMread | FLAGSload | IRload | MARload | MDRload | ACCload | PCload | PCinc

## uROM (v1.2) - Tamanho da uROM
Tamanho da uROM
Efetivas
Linhas | 308
Sinais | 14
Total de bits | 4312

## uROM (v1.2) - Desenhos
Observações:
Apenas as linhas relacionadas às instruções ISA precisam ser efetivamente implementadas na uROM.
Todas as linhas correspondentes devem ser implementadas para todas as instruções, mesmo que não contenham uCódigo. pois o contador somente reinicia após o passo 6 para todas as instruções. Os quadros vermelhos são desnecessários, mas para isso, o contador deveria ser ressetado ao chegar a 6.